## Лист1
№ | Назва обладнання | Telecommunication equipment | Кількість/Q-ty
1 | Потужні передавачі DVB-T2 ДМХ діапазону потужністю 10 кВт, ІР+ ASI вхід, шт. | DVB-T2 transmitters: -UHF range, -output power 10 kW, - ІР+ ASI -input | 10 pcs
2 | Передавачі DVB-T2 ДМХ діапазону 1 – 2 кВт з супутниковим приймачем на базі бусів із генераторами (чи без) для оперативної організації мовлення в містах із зруйнованою інфраструктурою, шт | DVB-T2 transmitters for temporary deployment for broadcasting in the cities with crashed infrastructure: -UHF range, -output power 1000-2000 W, -with satellite input receiver or internal module (DVB-S/S2) -mounted at vehicle (bus, ven, etc…) -with embedded harmonic filter -with portable or embedded diesel engine generator for power supply of transmitter (optional) | 20 pcs
3 | Передавачі DVB-T2 МХ діапазону 1 – 2 кВт з супутниковим приймачем, шт | DVB-T2 transmitters: VHF-III range, -output power 1000–2000 W -with satellite input receiver or internal module (DVB-S/S2) -with embedded harmonic filter | 20 pcs
4 | Антени передавальні ДМХ з коеф. підсилення 6 -12 дбі, всіх конструкцій (панельні, турнікетні),шт. | Antenna for TV broadcasting: -UHF-range -antenna gain 6 -12 dBi any construction (panel, turnstile types) | 50 pcs
5 | Радіомовні передавачі 88 - 108 МГц із номіналами потужності 500 - 5000 Вт, шт. | Radio broadcasting FM transmitters, - 88-108 MHz range, - output power 500-5000 W | 70 pcs
6 | Приймачі ІР- аудіо типу Sonifex PS Play або аналоги, шт. | IP-audio streamer-decoder Sonifex PS Play (or analog) | 70 pcs
7 | Антени передавальні 88 - 108 МГц з коефіцієнтом підсилення 9 (+/- 1) дБі, шт. | Antenna for FM broadcasting - 88-108 MHz range - antenna gain 9 (+/- 1) dBi | 35 pcs
8 | Підсилювачів до супутникових наземних станцій KU діапазону (13,75 - 14,5 ГГц), потужністю 100 - 200 Вт, зовнішнє виконання | External design High-Power Outdoor (SPOD) Ku-Band Solid-State Power Amplifiers, 100 – 200 W, 13.75 – 14.5 GHz | 10 pcs
9 | Антена супутникова передавальна діаметром 2,5 - 3,7 метра | Satellite transmitting antenna with a diameter of 2.5 - 3.7 meters | 10 pcs
10 | Фідер радіочастотний коаксіальний 7/8” 50 Ом типу RFS LCF 78-50 , метрів | RF coaxial cable RFS LCF 78-50 (or analog) 7/8” 50 Ohm | 6000 m
11 | Фідер радіочастотний коаксіальний 1 ¼ дюйма типу RFS LCF 114-50JL, метрів | 1¼ ” , RFS LCF 114-50JL (or analog) | 3000 m
12 | Фідер радіочастотний коаксіальнй 1 5/8 дюйма типу RFS LCF 158-50JL – 7000, метрів | 1⅝ ” , RFS LCF 158-50JL (or analog) | 7000 m
13 | Фідер радіочастотнй коаксіальний 4 дюйма типу HJ1-50 – 3000, метрів | 4" , HJ1-50 (or analog) | 3000 m
14 | Роз’єм фідерний типу EIA 1 5/8 flange for feeders, шт. | EIA 1 5/8 flange for feeders | 100 pcs
15 | Роз’єм фідерний типу EIA 7/8 flange for feeders, шт. | EIA 7/8 flange for feeders | 100 pcs
16 | Коннектор фідерний (Coaxial connectors 7/16 for feeders), шт. | Coaxial connectors 7/16 for feeders | 100 pcs
17 | Комплект заземлення фідера (Grounding kits for feeders) 1 ¼, шт. | Grounding kits for feeders 1¼ ” | 100 pcs
18 | Комплект заземлення фідера (Grounding kits for feeders) 1 5/8, шт | Grounding kits for feeders 1⅝ ” | 200 pcs
19 | Антена супутникова приймальна офсетна 1,8 – 1,85 м, шт | Set of satellite receiving antenna (offset, d= 1.8-1.85m, Ku-band) | 50 pcs
20 | Автоматизовані ДГА (дизель-генераторні апарати\установки) 10 – 15 - 20 кВт, шт. | Automatic diesel engine generator, output 10 – 15 – 20 kW | 50 pcs
21 | Прилади для зварювання оптичних кабелів, шт. | Fiber splicers | 25 pcs
22 | Швидкомонтовані модульні будівлі площею 100 – 300 кв м. для встановлення телевізійних та радіо передавачів, шт. | Modular quick-assembled building for TV-broadcasting transmitters and technological equipment, estimated square 100-300 sq.m | 25 pcs
23 | Прилад портативний аналізатор кабелів та антен в діапазоні частот от 1 МГц до 8/11 ГГц, шт. | Portable coaxial cable/antenna analyzer for frequency range 1MHz-8 (11)GHz | 10 pcs
24 | Монітори для відеоконтролю 50 – 60 дюймів, шт. | Monitors for video picture quality control, diagonal 50”-60” | 50 pcs